## Sheet1
机械与光学结构
器件名称 | 规格型号 | 金额(元) | 用途与备注
磷青铜悬丝 / 钨丝 | Φ0.03mm (散装) | 12 | 提供稳定的物理支撑 | 机械与光学结构 | 134
重型金属支架 | 简易铁架 | 15 | 减少振动干扰 | 电子元器件 | 356
微型高反平面镜 | Φ8mm / 高反射率 | 8 | 光杠杆反射 | 电磁屏蔽与抗干扰模块 | 58
轻质矩形线圈 | 0.1mm 漆包线 (小卷 | 15 | 电磁感应线圈 | 总计预算 | 548
标准微型砝码 | 1g/5g 套装 | 18 | 悬丝 k 值标定
精密滑轨 | 100mm 手动位移台 | 50 | 精确调节 PSD 与激光的距离
配重块 | 防晃动专用 | 6 | 稳定悬丝系统
准直激光模组 | 红色点状激光 | 10 | 光杠杆光源
电子元器件
器件名称 | 规格型号 | 金额(元) | 用途与备注
9V 叠层电池 | 线性直流无纹波 | 6 | 直流供电，避开干扰
9V 电池座 | 带开关 | 3 | 连接UNO外部电源接口
Arduino UNO | Rev3 | / | 主控制器，已有
ADS1115 | 16-bit 高精度 ADC | 25 | 代替UNO板载ADC
AD8628 | 低漂移运算放大器 | 20 | 微弱电信号前置放大与调理
OLED 显示屏 | 128*96 / I2C 接口 | 25 | 实时显示电压与电流数值
一维 PSD 位置传感器 | S1352 | 250 | 将光斑位移转化为电流信号
面包板 + 杜邦线 | 830 孔 / 公对母&公对公 | 15 | 快速搭建原型电路
精密电阻 / 电容 | 10MΩ / 10pF | 12 | 构建低通滤波器，滤除高频噪声
电磁屏蔽与抗干扰模块
器件名称 | 规格型号 | 金额(元) | 用途与备注
铝合金屏蔽盒 | 带 BNC 接口 | 5 | 放大 / ADC 模块屏蔽
BNC 接头 / 屏蔽线 | 简易屏蔽音频线 | 15 | 信号传输线的屏蔽
法拉第笼铜网 | 100 目纯铜网 | 15 | ，隔离外部杂散电磁场
亚克力板 | 8mm 加厚透明 | 15 | 防气流干扰
减震橡胶垫 | 高分子阻尼减震垫 | 5 | 吸收地面的微小震动干扰
隔音棉花 | 阻燃吸音海绵 | 3 | 填充在亚克力罩边缘进行密封